## apparatus
N | L (m) | Rx (Ω) | Ry (Ω) | C (F) | A (m²) | μ₀ (T·m/A)
250 | 0.48 | 2.999 | 11100 | 2.01e-05 | 0.0016 | 1.2566e-06

## virgin-curve
ΔV_x (V) | ΔV_y (V) | H (A/m) | B (T) | μ (T·m/A) | μ_rel
0.8 | 0.4875 | 138.9352 | 0.27192 | 0.0019571 | 1557.4407
1.175 | 0.8625 | 204.0611 | 0.48108 | 0.0023575 | 1876.066
1.575 | 1.2812 | 273.5287 | 0.71465 | 0.0026127 | 2079.1231
1.925 | 1.6438 | 334.3128 | 0.91684 | 0.0027425 | 2182.3877
2.375 | 2 | 412.4639 | 1.1156 | 0.0027046 | 2152.2527
2.95 | 2.3875 | 512.3236 | 1.3317 | 0.0025993 | 2068.4653
3.7 | 2.7625 | 642.5753 | 1.5409 | 0.0023979 | 1908.2156
4.875 | 3.125 | 846.6364 | 1.743 | 0.0020588 | 1638.3334
6.5 | 3.4688 | 1128.8485 | 1.9348 | 0.0017139 | 1363.9125
9.1 | 3.7687 | 1580.3879 | 2.1021 | 0.0013301 | 1058.4804
13.175 | 4.061 | 2288.0891 | 2.2651 | 0.00098996 | 787.7878
19.065 | 4.2702 | 3310.9995 | 2.3818 | 0.00071937 | 572.4577
28.5975 | 4.4562 | 4966.4992 | 2.4856 | 0.00050047 | 398.2615

## vacuum-permeability-a
plate count | L' (mm) | L' (m) | ΔV_x (V) | ΔV_y (V) | I (A) | B (T)
3 | 0.35 | 0.00035 | 17.6313 | 3.6736 | 5.879 | 2.049
2 | 0.2 | 0.0002 | 14.6475 | 3.6736 | 4.8841 | 2.049
1 | 0.1 | 0.0001 | 11.3537 | 3.6736 | 3.7858 | 2.049
0 | 0 | 0 | 8.1762 | 3.6736 | 2.7263 | 2.049

## vacuum-permeability-b
plate count | L' (mm) | L' (m) | ΔV_x (V) | ΔV_y (V) | I (A) | B (T)
5 | 0.5 | 0.0005 | 16.12 | 2.8305 | 5.3751 | 1.5788
4 | 0.45 | 0.00045 | 14.0275 | 2.8305 | 4.6774 | 1.5788
3 | 0.35 | 0.00035 | 11.6638 | 2.8305 | 3.8892 | 1.5788
2 | 0.2 | 0.0002 | 9.0675 | 2.8305 | 3.0235 | 1.5788
1 | 0.1 | 0.0001 | 6.5488 | 2.8305 | 2.1836 | 1.5788
0 | 0 | 0 | 4.0687 | 2.8305 | 1.3567 | 1.5788